## BOM_Sheet1_Sheet1_2024-06-13
No. | Quantity | Comment | Designator | Footprint | Value | Manufacturer Part | Manufacturer | Supplier Part | Supplier | LCSC Price
1 | 3 | 100nF | C1,C4,C6 | C0402 | 100nF | GRM155R71H104KE14D | muRata(村田) | C77020 | LCSC | 0.017555
2 | 2 | 9pF | C2,C3 | C0402 | 9pF | GJM1555C1H9R0BB01D | muRata(村田) | C88899 | LCSC | 0.179217
3 | 1 | 1uF | C5 | C0402 | 1uF | CL05A105KP5NNNC | SAMSUNG(三星) | C14445 | LCSC | 0.010735
4 | 1 | 10uF | C7 | C0402 | 10uF | CL05A106MQ5NUNC | SAMSUNG(三星) | C15525 | LCSC | 0.028644
5 | 2 | 10kΩ | R1,R4 | R0402 | 10kΩ | 0402WGF1002TCE | UNI-ROYAL(厚声) | C25744 | LCSC | 0.003168
6 | 1 | 47kΩ | R2 | R0402 | 47kΩ | 0402WGF4702TCE | UNI-ROYAL(厚声) | C25792 | LCSC | 0.003145
7 | 1 | 22kΩ | R3 | R0402 | 22kΩ | 0402WGF2202TCE | UNI-ROYAL(厚声) | C25768 | LCSC | 0.00314
8 | 1 | TS3315A | RESET1 | SW-SMD_4P-L3.4-W3.4-P2.00-LS4.0_TS3315A160GF |  | TS3315A | SHOU HAN(首韩) | C412367 | LCSC | 0.181176
9 | 1 | DSIC01LS-P | SW1 | SW-SMD_2P-L3.5-W6.2-P2.54-LS9.8 |  | DSIC01LS-P | XKB Connectivity(中国星坤) | C600988 | LCSC | 2.84
10 | 1 | STM32L011F4U6TR | U1 | QFN-20_L3.0-W3.0-P0.50-BL |  | STM32L011F4U6TR | ST(意法半导体) | C329283 | LCSC | 9.76
11 | 1 | 32.768kHz | U2 | CRYSTAL-SMD_L3.2-W1.5 | 32.768kHz | X1A0001410002 | EPSON(爱普生) | C1987155 | LCSC | 2.0393
12 | 1 | KH-2.54PH90-1X14P-L13.8 | U3 | HDR-TH_14P-P2.54-H-M-W10.4 |  | KH-2.54PH90-1X14P-L13.8 | kinghelm(金航标) | C2905430 | LCSC | 0.9083